## 1800 rpm
ESP Model | P47
Number of stages | 3
Fluid | tap water
Rotational speed [rpm] | 1800
Rotational speed [rad/s] | 188.4956
Date | 2019-11-28
Flow rate | Inlet Temperature T1 | Inlet Temperature T2 | Outlet Temperature T3 | Outlet Temperature T4 | Inlet Pressure P1 | Outlet Pressure P2 | Shaft Torque
[kg/h] | [°C] | [°C] | [°C] | [°C] | [bar] | [bar] | [N.m]
28040.1446 | 16.1262 | 16.1702 | - | - | 0.53246 | 0.53855 | 4.4752
25327.8205 | 16.2624 | 16.3 | - | - | 0.52482 | 0.89208 | 4.558
22918.1905 | 16.1306 | 16.169 | - | - | 0.78837 | 1.436 | 4.5971
17731.0967 | 15.9274 | 15.9671 | - | - | 0.79536 | 1.9123 | 4.5027
20118.3906 | 16.1174 | 16.155 | - | - | 1.1013 | 2.0461 | 4.5619
13591.0056 | 15.861 | 15.911 | - | - | 0.91878 | 2.2658 | 4.2619
10897.1706 | 16.0044 | 16.0496 | - | - | 0.87619 | 2.3618 | 4.0594
7178.3863 | 15.8195 | 15.8825 | - | - | 0.87389 | 2.4406 | 3.6197
3725.1231 | 15.8726 | 15.9186 | - | - | 0.98227 | 2.6082 | 3.2301
1453.0706 | 15.9929 | 16.0392 | - | - | 0.56149 | 2.2148 | 2.8876

## 2400 rpm
ESP Model | P47
Number of stages | 3
Fluid | tap water
Rotational speed [rpm] | 2400
Rotational speed [rad/s] | 251.3274
Date | 2019-11-28
Flow rate | Inlet Temperature T1 | Inlet Temperature T2 | Outlet Temperature T3 | Outlet Temperature T4 | Inlet Pressure P1 | Outlet Pressure P2 | Shaft Torque
[kg/h] | [°C] | [°C] | [°C] | [°C] | [bar] | [bar] | [N.m]
37042.5558 | 17.0096 | 17.053 | - | - | 0.64973 | 0.6733 | 7.9446
32662.0055 | 16.623 | 16.6634 | - | - | 0.46167 | 1.2611 | 8.1312
28906.0387 | 16.4255 | 16.4634 | - | - | 0.67928 | 2.0639 | 8.1705
24223.3627 | 16.4013 | 16.4453 | - | - | 0.97176 | 2.8949 | 8.1119
20248.7644 | 16.3685 | 16.411 | - | - | 1.1292 | 3.351 | 8.0125
16972.3136 | 16.342 | 16.3863 | - | - | 0.89753 | 3.3677 | 7.5423
13618.3064 | 16.1141 | 16.1667 | - | - | 0.93718 | 3.6059 | 7.1021
10273.2575 | 16.2692 | 16.3144 | - | - | 0.92585 | 3.6812 | 6.5233
6514.4699 | 16.055 | 16.1037 | - | - | 0.90884 | 3.7544 | 5.8664
1970.6965 | 16.1414 | 16.1891 | - | - | 0.55796 | 3.4807 | 5.0464

## 3000 rpm
ESP Model | P47
Number of stages | 3
Fluid | tap water
Rotational speed [rpm] | 3000
Rotational speed [rad/s] | 314.1593
Date | 2019-11-28
Flow rate | Inlet Temperature T1 | Inlet Temperature T2 | Outlet Temperature T3 | Outlet Temperature T4 | Inlet Pressure P1 | Outlet Pressure P2 | Shaft Torque
[kg/h] | [°C] | [°C] | [°C] | [°C] | [bar] | [bar] | [N.m]
45824.3105 | 17.9129 | 17.9589 | - | - | 0.82396 | 0.83994 | 12.3908
42621.9126 | 17.8877 | 17.9289 | - | - | 0.60122 | 1.4231 | 12.7078
38896.1042 | 17.8485 | 17.8889 | - | - | 0.48797 | 2.0958 | 12.8531
34986.3696 | 17.7037 | 17.7413 | - | - | 0.54114 | 2.904 | 12.8806
31296.3593 | 17.6474 | 17.6848 | - | - | 0.64816 | 3.5174 | 12.6131
26730.0551 | 17.3931 | 17.433 | - | - | 0.96393 | 4.3009 | 12.4079
23302.7583 | 17.1191 | 17.162 | - | - | 1.0875 | 4.7469 | 12.0213
19631.7623 | 16.9961 | 17.0563 | - | - | 0.90097 | 4.9093 | 11.6779
15412.5097 | 17.0289 | 17.0737 | - | - | 0.79561 | 5.0304 | 11.0157
11465.6 | 16.9279 | 16.974 | - | - | 0.8581 | 5.2077 | 10.1566
7060.6843 | 16.7137 | 16.7638 | - | - | 0.88756 | 5.3738 | 9.3104
3723.9223 | 16.8214 | 16.87 | - | - | 0.64934 | 5.2145 | 8.7015
2369.7665 | 16.8674 | 16.9183 | - | - | 0.55562 | 5.1359 | 8.2241

## 3500 rpm
ESP Model | P47
Number of stages | 3
Fluid | tap water
Rotational speed [rpm] | 3500
Rotational speed [rad/s] | 366.5191
Date | 2019-11-28
Flow rate | Inlet Temperature T1 | Inlet Temperature T2 | Outlet Temperature T3 | Outlet Temperature T4 | Inlet Pressure P1 | Outlet Pressure P2 | Shaft Torque
[kg/h] | [°C] | [°C] | [°C] | [°C] | [bar] | [bar] | [N.m]
52650.3539 | 18.9512 | 18.9932 | - | - | 0.96839 | 0.97615 | 17.1677
48849.1717 | 18.8533 | 18.8951 | - | - | 0.58142 | 1.7646 | 17.5302
44301.9079 | 18.7605 | 18.7996 | - | - | 0.6112 | 2.9658 | 17.7564
40975.9356 | 18.6099 | 18.6477 | - | - | 0.82547 | 3.9463 | 17.8316
37660.3984 | 18.6143 | 18.6494 | - | - | 0.99941 | 4.7016 | 17.6358
33436.0923 | 18.4808 | 18.5181 | - | - | 0.9514 | 5.2516 | 17.1728
30256.4679 | 18.2242 | 18.2673 | - | - | 0.74507 | 5.3921 | 16.7609
26148.0481 | 18.3912 | 18.4381 | - | - | 0.99928 | 6.1114 | 16.3532
23665.773 | 18.1479 | 18.1906 | - | - | 0.70649 | 6.1017 | 16.0638
19850.6567 | 17.9317 | 17.9928 | - | - | 0.84703 | 6.5386 | 15.4188
16914.8061 | 18.0912 | 18.1371 | - | - | 0.87102 | 6.6838 | 14.7806
12296.5007 | 17.8121 | 17.8626 | - | - | 0.78407 | 6.7503 | 13.598
8783.9751 | 17.6004 | 17.6518 | - | - | 0.79574 | 6.8939 | 12.7152
5612.2564 | 17.6804 | 17.7485 | - | - | 0.9233 | 7.119 | 12.1393
2868.4383 | 17.5668 | 17.6178 | - | - | 0.65756 | 6.8983 | 12.3642