## 1800 rpm
ESP Model | P62
Number of stages | 3
Fluid | tap water
Rotational speed [rpm] | 1800
Rotational speed [rad/s] | 188.4956
Date | 2019-11-12
Flow rate | Inlet Temperature T1 | Inlet Temperature T2 | Outlet Temperature T3 | Outlet Temperature T4 | Inlet Pressure P1 | Outlet Pressure P2 | Shaft Torque
[kg/h] | [°C] | [°C] | [°C] | [°C] | [bar] | [bar] | [N.m]
35462.0618 | 36.6922 | 36.7104 | - | - | 0.63377 | 0.62695 | 3.221
34475.2539 | 36.746 | 36.7638 | - | - | 0.69604 | 0.78199 | 3.3874
32689.069 | 36.9933 | 37.0107 | - | - | 0.77233 | 1.0094 | 3.5916
30464.9216 | 37.1624 | 37.1796 | - | - | 0.63189 | 1.0432 | 3.8128
29147.9249 | 37.2146 | 37.2315 | - | - | 0.80725 | 1.3088 | 3.9096
26722.9118 | 37.2971 | 37.3141 | - | - | 1.0436 | 1.7007 | 4.0444
25475.6292 | 37.3477 | 37.3653 | - | - | 0.82928 | 1.5569 | 4.0377
24058.5511 | 37.4074 | 37.4246 | - | - | 0.8492 | 1.653 | 4.0781
22382.5318 | 37.4923 | 37.508 | - | - | 1.0537 | 1.9612 | 4.2889
20552.71 | 37.6008 | 37.6159 | - | - | 1.046 | 2.0337 | 4.2667
18442.3222 | 37.5861 | 37.5986 | - | - | 0.94365 | 2.0085 | 4.1954
16514.1134 | 37.5734 | 37.5836 | - | - | 0.86211 | 1.9794 | 4.0554
14741.1869 | 37.5697 | 37.5802 | - | - | 0.79192 | 1.9349 | 3.8586
12914.3541 | 37.5592 | 37.5711 | - | - | 0.81638 | 1.9789 | 3.6255
11358.5271 | 37.5361 | 37.5483 | - | - | 0.81959 | 1.9958 | 3.4185
9700.4261 | 37.5149 | 37.5284 | - | - | 0.81703 | 2.0094 | 3.2015
7841.2231 | 37.4801 | 37.492 | - | - | 0.90521 | 2.124 | 3.0582
5999.7576 | 37.4648 | 37.479 | - | - | 0.78682 | 2.0385 | 2.9449
4101.7221 | 37.4396 | 37.4551 | - | - | 0.75986 | 2.0533 | 2.8569
2212.5988 | 37.4054 | 37.4221 | - | - | 0.78709 | 2.1288 | 2.6811
609.0732 | 37.378 | 37.394 | - | - | 0.7845 | 2.1617 | 2.5305

## 2400 rpm
ESP Model | P62
Number of stages | 3
Fluid | tap water
Rotational speed [rpm] | 2400
Rotational speed [rad/s] | 251.3274
Date | 2019-11-12
Flow rate | Inlet Temperature T1 | Inlet Temperature T2 | Outlet Temperature T3 | Outlet Temperature T4 | Inlet Pressure P1 | Outlet Pressure P2 | Shaft Torque
[kg/h] | [°C] | [°C] | [°C] | [°C] | [bar] | [bar] | [N.m]
46809.9136 | 35.5916 | 35.6117 | - | - | 1.1615 | 1.1626 | 6.0628
44937.2461 | 35.9079 | 35.9278 | - | - | 0.85464 | 1.0936 | 6.3962
43080.9235 | 36.0361 | 36.0558 | - | - | 0.71706 | 1.1681 | 6.6643
40979.1734 | 36.1517 | 36.1708 | - | - | 1.0877 | 1.7524 | 6.9134
39132.7168 | 36.2069 | 36.2259 | - | - | 0.9984 | 1.8368 | 7.101
37305.3732 | 36.2445 | 36.2626 | - | - | 0.95151 | 1.9538 | 7.2334
35421.1423 | 36.2867 | 36.305 | - | - | 0.90108 | 2.0581 | 7.3333
32902.5802 | 36.3311 | 36.3495 | - | - | 0.92444 | 2.2724 | 7.3526
31040.3402 | 36.4186 | 36.4366 | - | - | 0.86356 | 2.3674 | 7.565
29103.4735 | 36.4349 | 36.4526 | - | - | 0.81654 | 2.4535 | 7.6964
27141.3482 | 36.4517 | 36.4682 | - | - | 0.78192 | 2.5363 | 7.7018
25119.616 | 36.4913 | 36.5063 | - | - | 0.73129 | 2.5839 | 7.6243
23217.5458 | 36.5006 | 36.5138 | - | - | 0.70682 | 2.6401 | 7.4738
20810.7455 | 36.4969 | 36.5099 | - | - | 0.7044 | 2.6961 | 7.1687
18719.7506 | 36.505 | 36.5169 | - | - | 0.6607 | 2.6862 | 6.848
16899.6739 | 36.5173 | 36.5309 | - | - | 0.82839 | 2.8796 | 6.5415
15108.2102 | 36.5175 | 36.5319 | - | - | 0.98291 | 3.0576 | 6.2385
13616.3044 | 36.5074 | 36.5221 | - | - | 0.82956 | 2.9209 | 5.9537
11728.2843 | 36.5223 | 36.5381 | - | - | 0.95496 | 3.0808 | 5.6867
10073.3945 | 36.522 | 36.5373 | - | - | 0.88021 | 3.0402 | 5.4661
8688.8085 | 36.5189 | 36.5338 | - | - | 0.94899 | 3.1466 | 5.3972
6664.2665 | 36.5289 | 36.5448 | - | - | 0.85449 | 3.1082 | 5.2623
4832.3229 | 36.4994 | 36.5161 | - | - | 0.90987 | 3.2225 | 5.1091
3239.8654 | 36.4692 | 36.4864 | - | - | 0.85625 | 3.2197 | 4.9559
910.7616 | 36.4727 | 36.4906 | - | - | 0.85875 | 3.2962 | 4.6926

## 3000 rpm
ESP Model | P62
Number of stages | 3
Fluid | tap water
Rotational speed [rpm] | 3000
Rotational speed [rad/s] | 314.1593
Date | 2019-11-12
Flow rate | Inlet Temperature T1 | Inlet Temperature T2 | Outlet Temperature T3 | Outlet Temperature T4 | Inlet Pressure P1 | Outlet Pressure P2 | Shaft Torque
[kg/h] | [°C] | [°C] | [°C] | [°C] | [bar] | [bar] | [N.m]
57354.1442 | 43.8574 | 43.8406 | - | - | 0.96486 | 1.1093 | 9.5073
55205.0291 | 44.5341 | 44.5148 | - | - | 1.0521 | 1.5211 | 10.0107
53412.0248 | 44.7589 | 44.7387 | - | - | 1.0048 | 1.7379 | 10.3544
51315.5435 | 45.0078 | 44.9861 | - | - | 1.1165 | 2.1166 | 10.6319
49194.0052 | 45.1696 | 45.1475 | - | - | 0.71064 | 1.9562 | 10.9332
47051.2598 | 45.3034 | 45.2806 | - | - | 1.161 | 2.6486 | 11.2284
45086.5208 | 45.4392 | 45.4158 | - | - | 1.1422 | 2.836 | 11.3053
42959.7473 | 45.5759 | 45.5519 | - | - | 1.1044 | 3.0175 | 11.3756
40820.7685 | 45.6375 | 45.6134 | - | - | 1.106 | 3.2031 | 11.4168
38568.0468 | 45.7125 | 45.6887 | - | - | 1.0233 | 3.353 | 11.791
36261.0279 | 45.7669 | 45.7424 | - | - | 0.94742 | 3.4726 | 12.049
34152.5201 | 45.8113 | 45.7855 | - | - | 0.97209 | 3.6579 | 12.0632
32072.9367 | 45.8398 | 45.8122 | - | - | 0.99101 | 3.8047 | 11.9923
30123.2416 | 45.8692 | 45.8405 | - | - | 1.0069 | 3.9405 | 11.8652
28365.1477 | 45.9193 | 45.8893 | - | - | 0.94132 | 3.9561 | 11.5591
26548.7859 | 45.9517 | 45.9209 | - | - | 0.85854 | 3.9256 | 11.3382
24387.6333 | 45.9501 | 45.918 | - | - | 0.9716 | 4.0991 | 10.8892
22221.0014 | 45.9555 | 45.9224 | - | - | 1.0771 | 4.2463 | 10.4465
20534.6834 | 45.9589 | 45.9259 | - | - | 1.1445 | 4.3287 | 10.0771
18800.3288 | 45.9626 | 45.9305 | - | - | 0.77689 | 3.9794 | 9.6815
16994.6806 | 45.9655 | 45.9353 | - | - | 0.94858 | 4.1976 | 9.2624
15241.1201 | 45.9475 | 45.9182 | - | - | 0.63907 | 3.9189 | 9.0035
13724.0071 | 45.9231 | 45.8942 | - | - | 0.75882 | 4.0881 | 8.6929
12076.2247 | 45.8922 | 45.8633 | - | - | 0.81951 | 4.1941 | 8.5248
10390.6413 | 45.8732 | 45.8449 | - | - | 0.91988 | 4.3544 | 8.3946
8453.3633 | 45.8508 | 45.8241 | - | - | 0.78334 | 4.2947 | 8.1514
6241.704 | 45.7963 | 45.7704 | - | - | 0.87041 | 4.4675 | 7.9267
4332.6495 | 45.7288 | 45.7058 | - | - | 0.92356 | 4.5988 | 7.7133
2735.4227 | 45.6056 | 45.583 | - | - | 0.52358 | 4.2564 | 7.4122
922.639 | 45.5259 | 45.5024 | - | - | 0.53015 | 4.3197 | 7.1248

## 3500 rpm
ESP Model | P62
Number of stages | 3
Fluid | tap water
Rotational speed [rpm] | 3500
Rotational speed [rad/s] | 366.5191
Date | 2019-11-12
Flow rate | Inlet Temperature T1 | Inlet Temperature T2 | Outlet Temperature T3 | Outlet Temperature T4 | Inlet Pressure P1 | Outlet Pressure P2 | Shaft Torque
[kg/h] | [°C] | [°C] | [°C] | [°C] | [bar] | [bar] | [N.m]
59829.9222 | 38.1665 | 38.1785 | - | - | 0.12258 | 1.1481 | 13.8935
58592.7112 | 38.3988 | 38.4096 | - | - | 0.52767 | 2.0179 | 14.5818
57493.1533 | 38.8714 | 38.8802 | - | - | 0.79704 | 2.4514 | 14.767
55631.8448 | 39.4844 | 39.4901 | - | - | 1.4185 | 3.3244 | 15.198
54188.8855 | 39.825 | 39.8292 | - | - | 1.0506 | 3.1405 | 15.4106
52285.419 | 40.1101 | 40.1136 | - | - | 0.8841 | 3.2058 | 15.5626
50326.123 | 40.3184 | 40.3209 | - | - | 0.95119 | 3.5095 | 15.6592
48086.4517 | 40.4943 | 40.4959 | - | - | 0.96471 | 3.7484 | 15.6529
46035.3368 | 40.6058 | 40.6066 | - | - | 0.96777 | 4.0308 | 16.0355
43778.9092 | 41.2522 | 41.25 | - | - | 0.96313 | 4.2496 | 16.9379
42525.4207 | 41.4545 | 41.451 | - | - | 0.81223 | 4.22 | 17.2344
40981.5752 | 41.6053 | 41.6004 | - | - | 1.0981 | 4.6533 | 16.8024
38459.87 | 41.7088 | 41.7025 | - | - | 1.1308 | 4.8978 | 16.6044
36044.9725 | 41.7647 | 41.7548 | - | - | 0.80617 | 4.74 | 16.3552
33474.4233 | 41.859 | 41.8487 | - | - | 1.2302 | 5.3216 | 16.0173
30672.5442 | 41.9677 | 41.9569 | - | - | 0.93531 | 5.1277 | 15.6182
27729.6558 | 42.0291 | 42.0183 | - | - | 1.0095 | 5.2849 | 14.7407
25012.0342 | 42.0869 | 42.0759 | - | - | 1.0558 | 5.3791 | 14.0802
22813.3484 | 42.2245 | 42.2139 | - | - | 1.0122 | 5.3671 | 13.4649
20896.7038 | 42.2736 | 42.2636 | - | - | 0.97859 | 5.3782 | 13.0972
19118.7865 | 42.296 | 42.2865 | - | - | 0.88355 | 5.3308 | 12.6231
17448.1907 | 42.35 | 42.3412 | - | - | 0.66975 | 5.1578 | 12.2905
15675.0504 | 42.3792 | 42.3709 | - | - | 0.82613 | 5.3752 | 12.0465
13795.6603 | 42.3886 | 42.3805 | - | - | 0.97748 | 5.5967 | 11.7885
11774.8816 | 42.408 | 42.4007 | - | - | 1.0066 | 5.715 | 11.6269
9773.8046 | 42.4086 | 42.4009 | - | - | 0.90441 | 5.7002 | 11.4213
7894.7348 | 42.4243 | 42.4173 | - | - | 0.99632 | 5.8754 | 11.8447
5939.2706 | 42.4072 | 42.4012 | - | - | 0.87645 | 5.8486 | 11.4964
3842.5399 | 42.3942 | 42.3882 | - | - | 0.76145 | 5.8366 | 11.636
967.9205 | 42.3754 | 42.3689 | - | - | 0.52257 | 5.7021 | 11.446